## Sheet1
機関諸元の検討
目的
本田技研資料をもとに機関の諸元の検討を行う。
式の検証を行い、実際の機関諸元決定の参考資料とする。
出典、図表引用
http://noda-kenichi.hp.infoseek.co.jp/rc-es/rc-e-spec.htm
http://www.jsae.or.jp/~dat1/interview/interview63.pdf
以下
2.1. 吸気速度係数と最大出力を与える回転数
－引用－
C.F.Taylorは吸・排気系の長さが充分に短く、系の動的効果を無視し得る場合は、
「吸気速度係数(Mi)≦0.5では吸気弁部の圧力降下は余り重要でなく、弁径を増し流量係数を改良しても
体積効率(ηv)は殆ど向上しない。しかし、Mi＞0.5ではηvが急激に降下するので、この場合は
より大きい弁径と最適なバルブリフトを与え、且つポートの形状を工夫することによって
弁部の平均流量係数(Cmi)を改良し、吸気弁平均有効開口面積(Zmi)を大きく取ることが必要となる。
なお、吸・排気速度係数の比(Mi/Me)、即ち許容流量比(γ)は≒0.6を与えれば良い」と述べている。
なお、Mi、γは次式で与えられる。
Mi＝(Up/ai)・(Ap/(Cmi・Avi))＝(Ne/30・ai)・Vs/Zmi･･････(1)
γ＝Mi/Me････････････････････････････････････････・･(2)
Up ：ピストンスピード m/s Vs ：気筒当りの容積 m3
ai ：吸気管内の音速 m/s Zmi ：吸気弁平均有効開口面積 ㎡(＝Cmi・Avi)
Ap ：ピストン断面積 ㎡ Me ：排気速度係数
Cmi ：吸気系の平均流量係数
Ne ：機関回転数 r/min
－引用終わり－
主要諸元
| B | 0.053 | ピストンボア径 ｍ
| S | 0.045 | ストローク m
| Up | - | ピストンスピード m/s
| ai | 330 | 吸気管内の音速 m/s
| Ap | 0.0022062 | ピストン断面積 ㎡
| Cmi | 0.56 | 吸気系の平均流量係数
| Ne | 10500 | 機関回転数 r/min
| Vs | 9.9278e-05 | 気筒当りの容積 m3
| Zmi | 0.00026178 | 吸気弁平均有効開口面積 ㎡(＝Cmi・Avi)
| Dv | 0.024 | バルブ径 m
| hi | 0.0062 | バルブリフト量 m
| Avi | 0.00046747 | バルブ傘面積 ㎡ (=Dvπ×hi×n)
|  | 0.00045239 | バルブ面積 ㎡
|  | 0.024397 | 等価バルブ径（２√（Avi/π）
| nv | 1 | バルブ個数
| Mi = | 0.40222 |  | <0.45
| vp= | 58.6823 | バルブ開弁時間内の平均バルブ通過速度m/s ただしηv=100%と仮定
（＝Vs/Ａｖｉ×Ne/60×360/(180+8+40) ）
－引用－
しかしながら、最大体積効率(ηvMAX)とそれを与えるMiの関係を、多くのデータを基に求めて行く中で、
Fig.1に示すようにηvMAXはMi＞0.3で徐々にMi＞0.5では急激に低下することが判った。
従って、我々は最高出力(PseMAX)を与える回転数(NepsMAX)でMi≒0.45となるよう、機関諸元の選定を行うこととしている。
この条件に(1)式を入れると、
Zmi/Vs＝2.2・NepsMAX×10-4････・・・・･････････････････(3)
となる。なお、γはファイヤリング時の吸・排気管内圧力波から求めた個々の音速(ai、ae)を用いればγ≒1.0となることが判った。
－引用終わり－
この式からZmiを求めると
Zmi=2.2・NepsMAX×10-4 ×Vs
| Zmi= | 0.00022933 | 吸気弁平均有効開口面積 ㎡(＝Cmi・Avi)
ここから必要なバルブ径Dvは
Dv = 2√(Zmi/(nv・Cmi・π))
| = | 0.022835 | バルブ径 m
2.2. 機関主要諸元の予測
－引用－
機関開発時、総排気量(Vst)とPseMAXを与えて、その条件を満たす諸元を予測するには、
機関の仕様(燃焼室形式、弁数と配置等)と以下の関係を予め経験的に把握しておくことが必要である。即ち、
① リッタ当りの最大出力(PseMAX/L)とそれを与える回転数(NepsMAX)の関係。
② 気筒当りの容積(Vs)と許容し得る吸気弁の平均有効開口面積(Zmi)の関係。
③ 吸気弁の有効開口面積(Zi)とバルブリフト(hi)、吸気弁径(dvi)の関係。
「Ziが最大となるhi/dviが存在する、その値を求めると、2バルブ仕様は0.22～0.24、4バルブ仕様は0.28～0.32となる。
④ 平均流量係数(Cmi)とhi/dviの関係。
「③の条件よりCmiは2バルブ仕様では0.32～0.36、4バルブ仕様は0.36～0.40となる。」
⑤ dviとシリンダボア(B)の関係。
「dviは、2バルブ仕様は(0.53～0.56)×Bのバルブが1個、4バルブ仕様は(0.40～0.43)×Bのバルブが2個、シリンダボアに対し設定することが
可能となる。」
なお上記の関係は、最新のデータを基に常に補足充実を図っていくことが必要である。以上の関係を用いると、
(1) PseMAX/Lを与えると、①からNepsMAXが求まる。この時、燃焼室形式とバルブ数がほぼ決まる。
(例えば半球形型の2バルブまたはペントルーフ型の4バルブなど)
(2) NepsMAXが決まると(3)式からZmi/Vsが求まる。予め気筒数(nc)とVstが決まっている場合はVsが決まり、Zmiが求まる。
(3) 次に、③④から吸気弁数(nvi)とdviの関係を、⑤からそのdviが余裕を持って挿入できるBを求める。
その場合ストローク(S)との比(B/S)を考慮し不適当な場合はncを再考する必要がある。(例えば4気筒を6気筒に)
(4) Vsの変更があれば、再度(3)の検討に戻る。
上記の手順を取ると、PseMAXとNepsMAXの条件を満たす気筒数、シリンダボア、ストローク、吸・排気弁径と弁数等の
主要諸元を求めることができる。
－引用終わり－
2.3. 吸・排気系の動的効果
－引用－
ホンダでは、かつて燃焼室形状が異なる機関を用いて、指圧線図から求めた指示平均有効圧力(Pmi)とηvの関係を求めた。
その結果、出力が最大となる最適運転条件下では、Pmiとηvの間には次式が成り立つことが判った。即ち、
Pmi/((K(ε)・ηv)≒C.(combustion)・・・・・・・・・・・・・・・・・・・・・・・(4)
K(ε)＝ηth/(1-1/ε)
ηth＝１-(1/ε)κ-1 ：理論熱効率
ε：圧縮比
κ：比熱比
Fig.2に各燃焼室のPmi/K(ε)～ηv特性を示す。
因みにC.(combustion)は半球形およびペントルーフ型燃焼室では約2.4MPaである。
なお(4)式から、出力の向上はηvを如何にして増大するかに掛かっていることが判る。
ηvの向上は、基本的には先に述べたように、NepsMAXでMiが0.5以下となるように機関諸元を選定すれば良い。
そのためには、ショートストローク化、多弁化および多気筒化が有効である。
更に、高回転を目指してバルブオーバーラップを大きく取っている機関は、吸・排気系の動的効果、
即ち吸気系の慣性効果と脈動効果及び排気系の吹き出し効果が可成り期待できるので、吸・排気系諸元の選定も重要である。
－引用終わり－
2.3.1 慣性効果(Inertia Effect)
－引用－
慣性効果を支配する因子として浅沼は、①慣給特性数(Z)、②流入抵抗(μ)、③吸気弁閉じ角(θci)の三つを
挙げている。なおZは次式で与えられる。
Z＝(π/30)・(Ne/ai)・(Vs・Li/Ai)0.5・・・・・・・・・・・・・・・・・・・・・・・・(5)
ai：吸気管内の音速 m/s
Vs：気筒当りの容積 m3
Li：吸気管の実長 m
Ai：吸気管の断面積 ㎡
ホンダではこの理論を基に、慣給特性数(Z*)を吸気弁の有効閉じ角(θEci)の関数とし、次の実験式を確立した。
Z*(θEci)＝(π/30)・(NeI/ai)・(Vs・LEi/Zmi)0.5・・・・・・・・・・・・・・・・(6)
NeI：最大の慣性効果を与える回転数 r/min
LEi：吸気管の有効長さ m
Zmi：吸気弁平均有効開口面積 ㎡
(Vs・LEi/Zmi)0.5：等価吸気管長(LEqi)
Vs、LEiおよびθEciが異なる機関のηv特性のNeIを用いて(6)式から求めたZ*をθEciに対して示すとFig.3となる。
従って(6)式とFig.3を用いれば開発の要求出力特性に対してθEci、LEiとNeIの関係を容易に求めることが出来る。
なお、実機運転で一度LEiとNeIの関係を把握しておけば、θEciが一定であればNeI・(LEi)0.5＝C.(inertia)の関係から、
吸気管長さの操作で出力特性を高速側または低速側へと容易に変更することが可能である。
－引用終わり－
Z*についてはΘECIの関数でグラフからざっくり以下の関係にあることがわかる
|  | ΘECI（deg) | 40 | 43 | 46 | 50 | 53
|  | Z* | 1.03 | 1.07 | 1.11 | 1.16 | 1.2
（６）式から吸気管の有効長さLEIを求めると
LEI = Leqi^2/(Vs/Zmi) = ( Z*・30／π・ai／Nei)^2×Zmi／Vs
| Z* = | 1.03
| Nei = | 10000 | 最大の慣性効果を与える回転数 r/min
| LEI = | 0.2778 | 吸気管有効長さ m
| LEI (実際） | 0.215
TM-MJN:0.185
OKO24+30mm:0.22
2.3.2 脈動効果(Pulsation Effect)
－引用－
吸気弁閉止後(In.C)後、吸気管内に発生する脈動波は次の吸気行程に影響し、ηvに変化を与える。
脈動波のηvに及ぼす影響に付いては、多くの研究成果が発表されている。
しかしながら、筆者らはFig.4に示すように、脈動波の何次の圧力波が次の吸気弁開き始め(In.O)の上死点(TDC)に同調するかより
ηvが変化することを知り、脈動次数(qp)の同調条件を次式で与えている。
qp＝(θi*/360)・(60/Neq)/(4・LEi/ai)・・・・・・・・・・・・・・・・・・・・・・・・・(7)
θi*：吸気弁閉止からバルブオーバラップ時のTDC迄のクランク角 deg.
Neq：脈動次数の同調回転数 r/min
従って、θciが一定の場合、qpに対してNeq・LEi＝C.(pulsation)となる。
(7)式でqp＝2.0、3.0、即ち脈動波の正の圧力波がバルブオーバラップに同調すればηvは増加し、
qp＝1.5、2.5、即ち負の圧力波が同調すると低下する。Fig.5に一例として50cc機関のモータリング時のηv特性を示す。
LEiに対して規則正しい変化が認められる。
脈動効果は一般に①qpが低次、②LEiが長い、③バルブオーバラップが広い、④Cmiが大きい、⑤吸・排気バルブの挟み角が大きい、ほど大きい。
なお、ファイアリング時のηv特性は排気系の動的効果の影響を受けるため、一般にはこのように規則正しく変化するとは限らない。
－引用終わり－
吸気脈動効果を利用すると出力特性の山谷、空燃比の変動があるため扱いにくくなってしまい、結果として戦闘力のないエンジンになってしまう恐れがある。
よって、吸気脈動効果は使用しない方向で検討する。
[8 empty] | 5000 | 5500 | 6000 | 6500 | 7000 | 7500 | 8000 | 8500 | 9000 | 9500 | 10000 | 10500 | 11000 | 11500 | 12000 | 12500
| Θi*= | 500 | deg
| Qp | Neq | [5 empty] | 6.3953 | 5.814 | 5.3295 | 4.9195 | 4.5681 | 4.2636 | 3.9971 | 3.762 | 3.553 | 3.366 | 3.1977 | 3.0454 | 2.907 | 2.7806 | 2.6647 | 2.5581
| 5 | 6395.3488
| 4.5 | 7105.9432
| 4 | 7994.186
| 3.5 | 9136.2126
| 3 | 10658.9147
| 2.5 | 12790.6977
| 2 | 15988.3721
| 1.5 | 21317.8295
| 1 | 31976.7442
2.3.3 排気吹き出し効果(Blowdown Effect)
－引用－
排気吹き出し後の排気管内の負の圧力波を次のバルブオーバラップに同調させると、ηvが向上する。
レース用機関は一般にディフューザタイプの排気系を用いているので、排気吹き出し後の負の圧力波のピッチと振幅が大きい。
従って広い回転範囲にわたってηvの向上を図ることが出来る。
－引用終わり－
2.4. 機関諸元と全機関損失の関係
－引用－
全機関損失(PmiT)にはメカニカルロス(PmlM)、ポンピングロス(PmlP)および補機類の駆動ロス(PmlA)がある。
PmlTは一般にモータリング法で測定しるが、その値を用いて出力を評価することは困難である。
ファイアリング時のその値(PmlT*)はその指圧線図から求めた、即ちPmlPを差し引かない指示平均有効圧力(Pmi**)と、
動力計で求めた正味平均有効圧力(Pme)との差であり、次式で求まる。
PmlT*＝Pmi**-Pme・・・・・・・・・・・・・・・・・・・・・・・・・・・・・・・・・・・・・・・(8)
PmlTとPmlT*の関係を求めている中で、排気吹き出し後の負の圧力波がバルブオーバラップに同調している場合は
PmlTとPmlT*がほぼ等しいことが判った。
ホンダでは、それとは別に量産機関開発時の多くのデータを基にPmlTを求める実験式を確立し、
且つその後レース用機関にも適応できることを確認し発表した。そこでは、PmlTを次式で与えている。
PmlT＝(C1・Ne2+C2)・(S・Dcm)0.5/B・・・・・・・・・・・・・・・・・・・・・・・・・・・・(9)
C1＝Φ1(Vs/ZGi)2+Φ2 Ｓ ：ピストンストローク m
Φ1＝60×10-9 Φ2＝1.1×10-9 Dcm：クランクシャフトの軸径 m
C2＝Φ3・ν+Φ4 B ：シリンダボア m
Φ3＝0.0011 Φ4＝0.14 ZGi ：吸気弁開口面積 ㎡
ν ：潤滑油粘度 Cst
なおホンダでは√(S・Dcm)/Bを諸元係数と呼んでいる。
PmlTの低減は(9)式から判るように、C1、C2、√(S・Dcm)/Bを如何に小さくするかに掛かっている。
PmlPを支配する係数C1はZGiを大きく取ることで、√(S・Dcm)/Bはショートストロークに、
Dcmは多気筒にすることで小さくすることが出来る。
なおC2は機関の慣らし運転を充分に行うことで小さくすることが出来、その値は0.18～0.20MPaである。
－引用終わり－
PmlT＝(C1・Ne2+C2)・√(S・Dcm)/B ＝｛（Φ1(Vs/ZGi)2+Φ2)・Ne2+（Φ3・ν+Φ4 ）｝・√(S・Dcm)/B
| φ１＝ | 6e-08
| φ２＝ | 1.1e-09
| C1= | 3.8062e-09
| φ3＝ | 0.0011
| φ４＝ | 0.14
| ν＝ | 16.3 | 動粘度係数 mm2/s(Cst)
| C2= | 0.15793
| Dcm= | 0.022 | クランクシャフトの軸径 m
| 諸元係数= | 0.59367 | √(S・Dcm)/B
| PmlT＝ | 0.34288 | 全機械損失 MPa |  |  | 0.38～0.42MPa
諸元係数はS/2・√（π・Dcm／Vs）と置き換えられるため、ストロークを短く、クランク軸径を小さくすることが
有効である